## Sheet1
Item	Qty	Ref(s)	Value	Footprint	Need	Have
1	2	C1, C2	2.2uF	Capacitor_THT:C_Radial_D5.0mm_H11.0mm_P2.00mm	6	0
2	1	C3	10uF	Capacitor_THT:CP_Radial_D5.0mm_P2.50mm	3	3
3	2	C4, C5	100uF	Capacitor_THT:CP_Radial_D8.0mm_P2.50mm	6	0
4	2	C6, C7	470uF	Capacitor_THT:CP_Radial_D10.0mm_P5.00mm	6	0
5	1	D1	LED	LED_THT:LED_D5.0mm_Horizontal_O1.27mm_Z3.0mm	3	0
6	2	J1, J3	SJ1-3523N	12AU7-Amplifier:Headphone_Jack_3.5mm_SJ1-3523N	6	4
7	1	J2	Barrel_Jack	12AU7-Amplifier:BarrelJack_Horizontal	3	3
8	2	Q1, Q2	IRF510	Package_TO_SOT_THT:TO-220-3_Vertical	6	8
9	2	R1, R2	100k	Resistor_THT:R_Axial_DIN0207_L6.3mm_D2.5mm_P10.16mm_Horizontal	6	8
10	2	R3, R4	150	Resistor_THT:R_Axial_DIN0207_L6.3mm_D2.5mm_P10.16mm_Horizontal	6	10
11	2	R6, R7	10 1/2W	Resistor_THT:R_Axial_DIN0207_L6.3mm_D2.5mm_P10.16mm_Horizontal	6	8
12	2	R5, R8, R9	1k	Resistor_THT:R_Axial_DIN0207_L6.3mm_D2.5mm_P10.16mm_Horizontal	9	9
13	1	RV1	100k	12AU7-Amplifier:Alps_100KAX2	3	3
14	2	RV2, RV3	10k	Potentiometer_THT:Potentiometer_Piher_PT-10-H01_Horizontal	6	0
15	1	SW1	100SP1T2B4M7QE	12AU7-Amplifier:100SP1T2B4M7QE	3	0
16	1	U1	12AU7	12AU7-Amplifier:12AU7	3	3
17	2	U2, U3	LM317	Package_TO_SOT_THT:TO-220-3_Vertical	6	8
18	1		Knob		3	3
19	1		Tube Socket		3	5
20	4		Heatsink		12	14
21	1		Case		3	0